## Sheet1
| #/hr (l) | hrs/day | #/day (l)
arrival rate | 10 | 24 | 240
| #/hr (m) | hrs/day | #/day (m) | arr/day (l) | util
placement | 15 | 24 | 360 | 324.3243 | 0.9009 | 1 | 0.97782 | 9.91%
fine-pitch | 19.8106 | 24 | 475.4545 | 324.3243 | 0.68214
inspection | 20 | 21 | 420 | 324.3243 | 0.7722 | 0.875
rework | 15 | 8 | 120 | 84.3243 | 0.7027 | 0.33333
Bad Parts | 0.08
Rework | 0.26
1.3514
Good | 0.66
Placement failures
Uptime | 6 | hrs
Time to repair | 0.5 | hrs | 30 | minutes
Cycle length | 6.5
Availability | 92.31%
Failure | 7.692%
| Triangular dist parameters |  |  | avg ST | Rate | Num
Fast | 8 | 9 | 10 | 9 | 6.6667 | 2 | 13.3333
Medium | 14 | 16 | 18 | 16 | 3.75 | 1 | 3.75
Slow | 20 | 22 | 24 | 22 | 2.7273 | 1 | 2.7273
19.8106

## Dummy_for_Comparison1
| #/hr (l) | hrs/day | #/day (l)
arrival rate | 10 | 24 | 240
| #/hr (m) | hrs/day | #/day (m) | arr/day (l) | util
placement | 15 | 24 | 360 | 324.3243 | 0.9009 | 1 | 0.97782 | 9.91%
fine-pitch | 18.4762 | 24 | 443.4286 | 324.3243 | 0.7314
inspection | 20 | 21 | 420 | 324.3243 | 0.7722 | 0.875
rework | 15 | 8 | 120 | 84.3243 | 0.7027 | 0.33333
Bad Parts | 0.08
Rework | 0.26
1.3514
Good | 0.66
Placement failures
Uptime | 6 | hrs
Time to repair | 0.5 | hrs | 30 | minutes
Cycle length | 6.5
Availability | 92.31%
Failure | 7.692%
| Triangular dist parameters |  |  | avg ST | Rate | Num
Fast | 8 | 9 | 10 | 9 | 6.6667 | 2 | 13.3333
Medium | 18 | 20 | 22 | 20 | 3 | 1 | 3
Slow | 26 | 28 | 30 | 28 | 2.1429 | 1 | 2.1429
18.4762